## CUTIEPI V2.1_20210115
No. | Qt | Ref | Value | Package | 备注
1 | 5 | C2,C20,C2484,C2487,C2505 | 47uF/6.3V | C1206
2 | 17 | C17,C383,C384,C385,C2477,C2492,C2493,C2495,C2502,C2503,C2509,C2511,C2512,C2521,C2524,C2525,C2526 | 100nF | C0402
3 | 8 | C24,C86,C2478,C2481,C2501,C2504,C2513,C2520 | 4.7uF/16V | C0603
4 | 4 | C68,C73,C80,C81 | 0.1uF/50V | C0603
5 | 1 | C69 | 1.0uF/25V | C0805
6 | 2 | C74,C78 | 0.22uF/50V | C0805
7 | 2 | C76,C85 | 4.7uF/50V | C1210
8 | 1 | C82 | 1000pF/50V | C0603
9 | 1 | C87 | 0.39uF/16V | C0603
10 | 1 | C386 | 2.2nF | C0402
11 | 4 | C2474,C2480,C2514,C2515 | 1uF/10V | C0402
12 | 2 | C2475,C2476 | 12pF | C0402
13 | 2 | C2479,C2523 | 10nF | C0402
14 | 2 | C2483,C2508 | 2.2uF | C0402
15 | 8 | C2485,C2486,C2488,C2489,C2490,C2491,C2496,C2497 | 10uF/16V | C0805
16 | 3 | C2507,C2516,C2518 | 10uF/16V | C0603
17 | 4 | C2510,C2517,C2519,C2522 | 47pF | C0603
18 | 2 | D1,D23 | RED | LED0603
19 | 1 | D10 | SS14-M3/61T | DO-214AC
20 | 4 | D11,D12,D13,D14 | ESDLIN1524BJ | SOD323
21 | 2 | D17,D18 | BAT54HT1 | DIO-SOD323
22 | 4 | D19,D20,D21,D22 | GREEN | LED0603
23 | 7 | FB2,FB7,FB8,FB9,FB10,FB12,FB13 | BLM18PG121SH1 | SL0603
24 | 1 | F1 | 6V/2A | 1206
25 | 1 | F2 | 6V/0.5A | 1206
26 | 1 | J2 | Type C-16 | TYPEC_6446_116FH1301 | https://detail.tmall.com/item.htm?id=609627153021&ali_refid=a3_430582_1006:1109983619:N:BOrrSar4rK6KOMiJX91i6w==:142538dea029fc2e7f0a508ebf428b4c&ali_trackid=1_142538dea029fc2e7f0a508ebf428b4c&spm=a230r.1.14.6&skuId=4453898202940
27 | 1 | J7 | SH1.0-4 | SH1_0_4 | https://detail.tmall.com/item.htm?spm=a1z10.5-b.w4011-5734006852.83.48963a61rxAmHf&id=548124065090&rn=de18d88c60677f1377dbfd09a6918efa&abbucket=17
28 | 1 | J9 | SH1.0-2 | SH1_0_2 | https://detail.tmall.com/item.htm?spm=a220o.1000855.1998025129.2.71845edejx8XtS&pvid=59d3b5c0-574b-4398-bb41-5fc0f521bd3e&pos=2&acm=03054.1003.1.2768562&id=548071500587&scm=1007.16862.97955.23864_0_0&utparam=%7B%22x_hestia_source%22:%2223864%22,%22x_object_type%22:%22item%22,%22x_mt%22:0,%22x_src%22:%2223864%22,%22x_pos%22:2,%22x_pvid%22:%2259d3b5c0-574b-4398-bb41-5fc0f521bd3e%22,%22x_object_id%22:548071500587%7D&skuId=3324081389692
29 | 2 | J11,J26 | FH52-22S-0.5SH | CONFPC22_05MM_FH52_a
30 | 1 | J13 | 467651001 | Micro_HDMI
31 | 1 | J14 | USB-A | USB_AM
32 | 1 | J16 | 473521001_sd | MOLEX_473521001
33 | 2 | J17,J28 | FH52-6S-0.5SH | confpc6_05mm_FH52
34 | 1 | J21 | FH26W-31S-0.3SHW | confpc31_03mm_FH26w
35 | 1 | J23 | PH2.0-3_NC | PH2_0_3
36 | 2 | J24,J25 | DF40C-100DS-0.4V | FCI_10033853_CM
37 | 1 | J27 | MIC4.5 | MIC_4_5 | https://detail.tmall.com/item.htm?id=524833449267&ali_refid=a3_420434_1006:1109983619:N:HbHREtNvbKxKaviTTfeW/Q==:2b82e20f6ab2ce2f753eacc9623d92da&ali_trackid=1_2b82e20f6ab2ce2f753eacc9623d92da&spm=a230r.1.1957635.7&skuId=3954972718493
38 | 1 | L5 | 10uH/20% | SHC0402
39 | 1 | L634 | 1.5uF | SHC0402
40 | 5 | Q3,Q4,Q5,Q6,Q7 | DMG1012T | SOT50P160X90-3N
41 | 8 | R3,R3060,R3087,R3095,R3097,R3100,R3178,R3179 | 2.49K | R0402
42 | 11 | R15,R87,R118,R3040,R3061,R3101,R3167,R3173,R3176,R3180,R3182 | 10K_NC | R0402
43 | 9 | R16,R17,R114,R115,R124,R3165,R3166,R3168,R3169 | 4.7K | R0402
44 | 33 | R18,R117,R272,R368,R371,R3039,R3043,R3044,R3054,R3057,R3059,R3062,R3066,R3088,R3094,R3096,R3099,R3102,R3104,R3105,R3108,R3132,R3145,R3149,R3160,R3163,R3164,R3177,R3181,R3183,R3186,R3189,R3196 | 10K | R0402
45 | 25 | R42,R43,R88,R89,R120,R121,R127,R370,R373,R3041,R3042,R3058,R3098,R3153,R3156,R3157,R3158,R3172,R3174,R3175,R3193,R3194,R3195,R3197,R3200 | 0 | R0402
46 | 4 | R90,R91,R3184,R3188 | 3.3 | R0603
47 | 9 | R122,R123,R3154,R3155,R3161,R3162,R3198,R3199,R3201 | 0_NC | R0402
48 | 2 | R125,R126 | 20K | R0402
49 | 2 | R3049,R3103 | 30.1K | R0402
50 | 3 | R3051,R3053,R3065 | 52.3K | R0402
51 | 4 | R3052,R3064,R3091,R3093 | 15K | R0402
52 | 1 | R3063 | 3.3_NC | R0603
53 | 1 | R3086 | 31.6K | R0402
54 | 1 | R3089 | 20m/1W | R2512
55 | 4 | R3090,R3092,R3133,R3134 | 5.1K | R0402
56 | 1 | R3106 | 82.5K | R0402
57 | 1 | R3107 | 39.2K | R0402
58 | 1 | R3137 | 36.5K | R0402
59 | 6 | R3138,R3139,R3140,R3141,R3142,R3143 | 22 | R0402
60 | 3 | R3185,R3187,R3190 | 2.2K | R0402
61 | 2 | R3191,R3192 | 8.2K | R0402
62 | 1 | SW2 | TC-0143 | Button
63 | 39 | TP28,TP29,TP30,TP33,TP41,TP43,TP44,TP45,TP46,TP47,TP52,TP57,TP58,TP59,TP60,TP61,TP62,TP63,TP64,TP65,TP77,TP78,TP79,TP80,TP81,TP83,TP84,TP89,TP90,TP91,TP92,TP93,TP94,TP95,TP97,TP98,TP99,TP100,TP101 | TEST POINT | testpoint_39mil
64 | 1 | U3 | HS100B | QFN48_05MM_0707MMLTS
65 | 2 | U5,U601 | IP4234CZ6 | TSOP6
66 | 1 | U6 | TPS61165DBV | SOT23_6B
67 | 1 | U12 | LM4871MX | SOIC8_1D27MM
68 | 1 | U18 | STM32F030F4P6 | TSSOP20_0D65MM
69 | 1 | U57 | MPU6050 | QFN24_05MM_0404MML
70 | 1 | U60 | TPS73601DBVR | SOT23_5
71 | 1 | U501 | SPU0410HR5H_NC | lga5_cav_4p1x3p1mm
72 | 1 | U580 | AT93C46 | SOIC8
73 | 1 | U597 | MP2636GR | QFN-30
74 | 1 | U600 | HS8836A | SOP16_1P27_HS8836A
75 | 1 | U602 | FSUSB42MUX | sop10_20_120a
76 | 1 | Y2 | 25M_NC | XTAL_3225_25M_A
注意PCB板厚1.2mm！！！