## 20201119
No. | Qt | Ref | Value | Package | 备注
1 | 5 | C2,C20,C2484,C2487,C2505 | 47uF/6.3V | C1206
2 | 7 | C24,C86,C2478,C2481,C2501,C2504,C2507 | 4.7uF/16V | C0603
3 | 4 | C68,C73,C80,C81 | 0.1uF/50V | C0603
4 | 1 | C69 | 1.0uF/25V | C0805
5 | 2 | C74,C78 | 0.22uF/50V | C0805
6 | 2 | C76,C85 | 4.7uF/50V | C1210
7 | 1 | C82 | 1000pF/50V | C0603
8 | 1 | C87 | 0.39uF/16V | C0603
9 | 13 | C383,C384,C385,C2477,C2492,C2493,C2494,C2495,C2498,C2502,C2503,C2509,C2511 | 100nF | C0402
10 | 1 | C386 | 2.2nF | C0402
11 | 4 | C2255,C2256,C2499,C2500 | 16pF | C0402
12 | 2 | C2474,C2480 | 1uF/10V | C0402
13 | 2 | C2475,C2476 | 12pF/50V | C0402
14 | 1 | C2479 | 10nF | C0402
15 | 2 | C2483,C2508 | 2.2uF | C0402
16 | 8 | C2485,C2486,C2488,C2489,C2490,C2491,C2496,C2497 | 10uF/16V | C0805
17 | 1 | C2510 | 100pF | C0603
18 | 1 | D1 | RED | LED0603
19 | 1 | D10 | SS14-M3/61T | DO-214AC
20 | 4 | D11,D12,D13,D14 | ESDLIN1524BJ | SOD323
21 | 2 | D17,D18 | BAT54HT1 | DIO-SOD323
22 | 3 | D19,D20,D21 | GREEN | LED0603
23 | 6 | FB2,FB7,FB8,FB9,FB10,FB12 | BLM18PG121SH1 | SL0603
24 | 1 | F1 | 6V/2A | 1206
25 | 1 | F2 | 6V/0.5A | 1206
26 | 1 | J2 | Type C | Type_C_P
27 | 1 | J7 | SH1.0-4 | SH1_0_4
28 | 1 | J9 | SH1.0-2 | SH1_0_2
29 | 2 | J11,J26 | 54548-2271 | MOLEX_54548-2271
30 | 1 | J13 | 467651001 | Micro_HDMI
31 | 1 | J14 | USB-A | USB_AM
32 | 1 | J16 | 473521001_sd | MOLEX_473521001
33 | 1 | J17 | FH52-6S-0.5SH | confpc6_05mm_FH52
34 | 1 | J20 | SH1.0-6 | SH1_0_6
35 | 1 | J21 | FH26W-31S-0.3SHW | confpc31_03mm_FH26w
36 | 1 | J23 | SH1.0-3 | SH1_0_3
37 | 2 | J24,J25 | DF40C-100DS-0.4V | FCI_10033853_CM
38 | 1 | L5 | 10uH/20% | SHC0402
39 | 1 | L634 | 1.5uF | SHC0402
40 | 4 | Q3,Q4,Q5,Q6 | DMG1012T | SOT50P160X90-3N
41 | 7 | R3,R3060,R3087,R3095,R3097,R3100,R3148 | 2.49K | R0402
42 | 8 | R12,R16,R17,R114,R115,R124,R3146,R3147 | 4.7k | R0402
43 | 1 | R15 | NC | R0402 | 不贴
44 | 26 | R18,R117,R272,R368,R371,R3039,R3043,R3044,R3054,R3057,R3059,R3062,R3066,R3088,R3094,R3096,R3099,R3102,R3104,R3105,R3108,R3132,R3145,R3149,R3152,R3160 | 10K | R0402
45 | 19 | R42,R43,R88,R89,R120,R121,R127,R370,R373,R3041,R3042,R3058,R3098,R3153,R3154,R3155,R3156,R3157,R3158 | 0 | R0402
46 | 6 | R87,R118,R3040,R3061,R3101,R3159 | NC_10K | R0402 | 不贴
47 | 2 | R90,R91 | 3.3/1% | R0603
48 | 3 | R122,R123,R128 | NC_0 | R0402 | 不贴
49 | 2 | R125,R126 | 20K | R0402
50 | 2 | R3049,R3103 | 30.1K | R0402
51 | 3 | R3051,R3053,R3065 | 52.3K | R0402
52 | 4 | R3052,R3064,R3091,R3093 | 15K | R0402
53 | 1 | R3063 | NC_3.3/1% | R0603 | 不贴
54 | 1 | R3086 | 31.6K | R0402
55 | 1 | R3089 | 20m/1W | R2512
56 | 4 | R3090,R3092,R3133,R3134 | 5.1K | R0402
57 | 1 | R3106 | 82.5K | R0402
58 | 1 | R3107 | 39.2K | R0402
59 | 1 | R3137 | 36.5K | R0402
60 | 7 | R3138,R3139,R3140,R3141,R3142,R3143,R3144 | 22 | R0402
61 | 1 | R3150 | 100K | R0402
62 | 1 | R3151 | 47K | R0402
63 | 1 | SW2 | TC-0143 | Button
64 | 40 | TP28,TP29,TP30,TP33,TP41,TP43,TP44,TP45,TP46,TP47,TP52,TP57,TP58,TP59,TP60,TP61,TP62,TP63,TP64,TP65,TP67,TP68,TP69,TP70,TP71,TP72,TP73,TP74,TP75,TP76,TP77,TP78,TP79,TP80,TP81,TP82,TP83,TP84,TP89,TP90 | TEST POINT | testpoint_39mil | 测试点，请忽略
65 | 1 | U3 | CM108AH | QFN48_05MM_0707MMLTS
66 | 1 | U4 | ESD5384_NC | ONSEMI_ESD5384
67 | 1 | U5 | IP4234CZ6 | TSOP6
68 | 1 | U6 | TPS61165DBV | SOT23_6B
69 | 1 | U12 | LM4871MX | SOIC8_1D27MM
70 | 1 | U18 | stm32f030f4p6 | TSSOP20_0D65MM
71 | 1 | U57 | MPU6050 | QFN24_05MM_0404MML
72 | 1 | U60 | TPS73601DBVR | SOT23_5
73 | 1 | U501 | SPU0410HR5H | lga5_cav_4p1x3p1mm
74 | 1 | U580 | AT93C46 | SOIC8
75 | 1 | U597 | MP2636GR | QFN-30
76 | 1 | U600 | FE1.1S | SSOP28
77 | 1 | Y2 | 25M | XTAL-3225_25M
78 | 2 | Y10,Y11 | 12MHZ | XTAL-3225_25M